## Bill of Materials-BOM
Designator | Quantity | MF | MP | Description | Value | Package | Type | Instructions | HelpURL | System
C1, C2, C3 | 3 | Murata | GCM155R71H104KE02D | GCM155R71H104KE02D, Чип 0402 X7R 0.1uF +10% 50V,Конденсатор | 0.1u | 0402 | SMD
I? | 1 | JST Sales | SM04B-GHS-TB(LF)(SN) | Connector Header Surface Mount, Right Angle 4 position 0.049 _1.25mm_ |  | None |  |  | http://www.farnell.com/datasheets/2082975.pdf | Connector
R1, R2 | 2 | Yageo or NXP | RC0402FR-074K7L | 0.062Вт 0402 4.7 кОм, 1%, Чип резистор (SMD) | 4.7k | RC0402 | SMD |  | https://www.chipdip.ru/product0/9000189640
U1 | 1 | MaxLinear, Inc. | SPX3819M5-L-3-3/TR | Low Dropout Voltage Regulator, 3.3V 0.5A, В±1%, 2.5 to 16 Vin, 5-Pin SOT-23 | 3V3 | SOT-23-5 Exar | SMD |  | http://www.farnell.com/datasheets/2614478.pdf
U2 | 1 |  | SHT30-DIS-B10KS | SENSOR HUMID/TEMP 5V I2C 2% SMD |  | None |  |  | https://www.mouser.com/datasheet/2/682/Sensirion_Humidity_Sensors_SHT3x_Datasheet_digital-971521.pdf